## bitaxeMax
Id | Designator | Footprint | Quantity | Designation | Supplier and ref
1 | R26,R7,R27,R8 | R_0402_1005Metric | 4 | 100
2 | C43,C51 | C_0805_2012Metric | 2 | 10uF
3 | C19,C7,C1,C52,C26,C21,C33,C22,C42,C23,C29,C20,C9 | C_0402_1005Metric | 13 | 0.1uF
4 | U3 | SN74AXC1T45 | 1 | SN74AXC1T45DBVR
5 | U8 | TSSOP-16_4.4x5mm_P0.65mm | 1 | INA260
6 | R13 | R_0402_1005Metric | 1 | 1.33k
7 | TP26,TP31,TP19,TP5,TP16,TP15,TP23,TP30,TP21,TP17,TP29,TP32,TP28,TP12,TP18,TP8,TP24,TP6,TP27,TP11,TP1,TP3,TP25,TP10,TP7,TP4,TP13,TP9,TP14,TP22,TP2 | TestPoint_Pad_D1.5mm | 31 | TestPoint
8 | C41 | C_0805_2012Metric | 1 | 1.5nF
9 | JP2,JP1 | SolderJumper-2_P1.3mm_Open_RoundedPad1.0x1.5mm | 2 | SolderJumper_2_Open
10 | R1,R18,R19 | R_0402_1005Metric | 3 | 1k
11 | C3,C25,C50,C4,C12,C15,C16,C49,C18,C35,C10,C11,C14,C44,C6,C2,C5,C17,C8,C27,C24 | C_0402_1005Metric | 21 | 1uF
12 | C38 | C_0805_2012Metric | 1 | 1uF
13 | C45 | C_0805_2012Metric | 1 | 470pF
14 | Y1 | SC32S-7PF20PPM | 1 | 32.768kHz
15 | U5 | SOT-23-5 | 1 | MCP1824T-1802E
16 | R6,R20,R36,R4,R24,R9 | R_0402_1005Metric | 6 | 10k
17 | U6 | SOT-23-5 | 1 | MCP1824T-0802E
18 | U7 | TSSOP-8_3x3mm_P0.65mm | 1 | EMC2101
19 | JP3 | SolderJumper-2_P1.3mm_Bridged2Bar_RoundedPad1.0x1.5mm | 1 | SolderJumper_2_Bridged
20 | R29,R28 | R_0402_1005Metric | 2 | 261
21 | C30,C31 | C_0402_1005Metric | 2 | 6.8pF
22 | U2 | TXB0104 | 1 | TXB0104RGYR
23 | R10 | R_0402_1005Metric | 1 | 3.83k
24 | L1 | FP1005R1-R15-R | 1 | 150nH
25 | R15 | R_0402_1005Metric | 1 | 3.32k
26 | H4,H3,H2,H1 | MountingHole_2.2mm_M2 | 4 | AlignmentHole
27 | R16 | R_0402_1005Metric | 1 | 80k
28 | C32 | C_0402_1005Metric | 1 | 470pF
29 | R3,R23,R2,R5 | R_0402_1005Metric | 4 | 0
30 | C40 | C_0805_2012Metric | 1 | 180pF
31 | U10 | TSSOP-8_3x3mm_P0.65mm | 1 | DS4432U+
32 | C39 | C_0402_1005Metric | 1 | 3.3nF
33 | R14 | R_0402_1005Metric | 1 | 4.99k
34 | R11 | R_0402_1005Metric | 1 | 100k
35 | C13 | CP_EIA-7343-31_Kemet-D_Pad2.25x2.55mm_HandSolder | 1 | 330uF
36 | Q2,Q1 | CSD17311Q5 | 2 | CSD17311Q5
37 | JP4 | SolderJumper-3_P1.3mm_Bridged2Bar12_Pad1.0x1.5mm | 1 | JTAG Source
38 | U9 | TPS40305 | 1 | TPS40305
39 | C46 | CAP_2R5TPE220MAFB | 1 | 220uF
40 | R25 | R_0402_1005Metric | 1 | 19.1k
41 | R17 | R_0402_1005Metric | 1 | DNP
42 | C34,C36,C37 | C_1210_3225Metric | 3 | 47uF
43 | U1 | O 25,0-JO32-B-1V3-1-T1-LF | 1 | 25MHz
44 | R12 | R_0402_1005Metric | 1 | 4.12k
45 | R22,R21 | R_0402_1005Metric | 2 | 60.4
46 | C47 | C_1206_3216Metric | 1 | 100uF
47 | U11 | RT9080-33GJ5 | 1 | RT9080-33GJ5
48 | J4 | 470531000 | 1 | Conn_01x04
49 | J9 | PinHeader_1x04_P2.54mm_Vertical | 1 | Conn_01x04
50 | J2,J1 | 63862-1 | 2 | Conn_01x01
51 | J6 | PinHeader_1x08_P2.54mm_Vertical | 1 | Conn_01x08
52 | J7 | PinHeader_1x02_P2.54mm_Vertical | 1 | Conn_01x02
53 | J3 | PinHeader_1x05_P2.54mm_Vertical | 1 | Conn_01x05
54 | U12 | ESP32-S3-WROOM-1 | 1 | ESP32-S3-WROOM-1
55 | IC1 | BM1397_SOCKET_HEADER | 1 | BM1397_mode1
56 | J5 | Tag-Connect_TC2030-IDC-NL_2x03_P1.27mm_Vertical | 1 | TC2030-IDC
57 | U13,U4 | CLX6E-FKC-CH1M1D1BB7C3D3 | 2 | CLX6E-FKC
58 | C28 | CP_Elec_6.3x7.7 | 1 | 220uF
59 | J10 | FTSH-105-01-F-DV-K | 1 | FTSH-105-01-F-DV-K