## Sheet1
Comment | Designator | Footprint | JLCPCB part
0.1uF | C1, C7, C9, C19, C20, C21, C22, C23, C26, C29, C33, C42, C52 | Capacitor_SMD:C_0402_1005Metric | C2655418
1uF | C2, C3, C4, C5, C6, C8, C10, C11, C12, C14, C15, C16, C17, C18, C24, C25, C27, C35, C44, C49, C50 | Capacitor_SMD:C_0402_1005Metric | C167339
330uF | C13 | Capacitor_Tantalum_SMD:CP_EIA-7343-31_Kemet-D_Pad2.25x2.55mm_HandSolder | C1965141
6.8pF | C30, C31 | Capacitor_SMD:C_0402_1005Metric | C326072
470pF | C32 | Capacitor_SMD:C_0402_1005Metric | C75274
47uF | C34, C36, C37 | Capacitor_SMD:C_1210_3225Metric | C2932477
1uF | C38 | Capacitor_SMD:C_0805_2012Metric | C111768
3.3nF | C39 | Capacitor_SMD:C_0402_1005Metric | C1536
180pF | C40 | Capacitor_SMD:C_0805_2012Metric | C152881
1.5nF | C41 | Capacitor_SMD:C_0805_2012Metric | C152884
10uF | C43, C51 | Capacitor_SMD:C_0805_2012Metric | C89827
470pF | C45 | Capacitor_SMD:C_0805_2012Metric | C77469
220uF | C46 | TPS40305_supply:CAP_2R5TPE220MAFB | C2158095
100uF | C47 | Capacitor_SMD:C_1206_3216Metric | C87164
1k | R1, R18, R19 | Resistor_SMD:R_0402_1005Metric | C279981
0 | R2, R3, R5, R23 | Resistor_SMD:R_0402_1005Metric | C140224
10k | R4, R6, R9, R20, R24, R36 | Resistor_SMD:R_0402_1005Metric | C269674
100 | R7, R8 | Resistor_SMD:R_0402_1005Metric | C965300
3.83k | R10 | Resistor_SMD:R_0402_1005Metric | C100402
100k | R11 | Resistor_SMD:R_0402_1005Metric | C279979
4.12k | R12 | Resistor_SMD:R_0402_1005Metric | C327340
1.33k | R13 | Resistor_SMD:R_0402_1005Metric | C334646
4.99k | R14 | Resistor_SMD:R_0402_1005Metric | C140155
3.32k | R15 | Resistor_SMD:R_0402_1005Metric | C284517
80.6k | R16 | Resistor_SMD:R_0402_1005Metric | C323624
60.4 | R21, R22 | Resistor_SMD:R_0402_1005Metric | C137954
19.1k | R25 | Resistor_SMD:R_0402_1005Metric | C881126
100 | R26, R27 | Resistor_SMD:R_0402_1005Metric | C965300
261 | R28, R29 | Resistor_SMD:R_0402_1005Metric | C172039
TXB0104RGYR | U2 | bitaxe:TXB0104 | C400708
SN74AXC1T45DBVR | U3 | bitaxe:SN74AXC1T45 | C2677376
RT9080-33GJ5 | U11 | bitaxe:RT9080-33GJ5 | C2959864
32.768kHz | Y1 | bitaxe:SC32S-7PF20PPM | C2650468