## Sheet6
Reference(s) | Value | Footprint | DIGIKEY | DNP | JLCPCB part | PARTNO | Side
C28 | 220uF | Capacitor_SMD:CP_Elec_6.3x7.7 | 732-8422-1-ND |  | C881921 | 865080345012 | bottom
IC1 | BM1397_mode1 | bitaxe:BM1397 |  | T |  |  | bottom
J1, J2 | Conn_01x01 | TPS40305_supply:63862-1 | A100886CT-ND |  |  | 63862-1 | bottom
J3 | Conn_01x05 | Connector_PinHeader_2.54mm:PinHeader_1x05_P2.54mm_Vertical |  | T |  |  | bottom
J4 | Conn_01x04 | bitaxe:470531000 | WM4330-ND |  |  | 0470531000 | bottom
J5 | TC2030-IDC | Connector:Tag-Connect_TC2030-IDC-NL_2x03_P1.27mm_Vertical |  | T |  |  | bottom
J6 | Conn_01x08 | Connector_PinHeader_2.54mm:PinHeader_1x08_P2.54mm_Vertical |  | T |  |  | bottom
J7 | Conn_01x02 | Connector_PinHeader_2.54mm:PinHeader_1x02_P2.54mm_Vertical |  | T |  |  | bottom
J9 | Conn_01x04 | Connector_PinHeader_2.54mm:PinHeader_1x04_P2.54mm_Vertical |  | T |  |  | bottom
J10 | FTSH-105-01-F-DV-K | bitaxe:FTSH-105-01-F-DV-K | SAM8796-ND |  |  |  | bottom
L1 | 150nH | TPS40305_supply:FP1005R1-R15-R | 513-1568-1-ND |  |  | FP1005R1-R15-R | top
Q1, Q2 | CSD17311Q5 | TPS40305_supply:CSD17311Q5 | 296-27625-1-ND |  |  | CSD17311Q5 | top
U1 | 25MHz | bitaxe:O 25,0-JO32-B-1V3-1-T1-LF | 1908-O250-JO32-B-1V3-1-T1-LFCT-ND |  |  | O 25,0-JO32-B-1V3-1-T1-LF | top
U4, U13 | CLX6E-FKC | bitaxe:CLX6E-FKC-CH1M1D1BB7C3D3 | CLX6E-FKC-CH1M1D1BB7C3D3CT-ND |  | C727905 | CLX6E-FKC-CH1M1D1BB7C3D3 | bottom
U5 | MCP1824T-1802E | Package_TO_SOT_SMD:SOT-23-5 | MCP1824T-1802E/OTCT-ND |  |  | MCP1824T-1802E/OT | top
U6 | MCP1824T-0802E | Package_TO_SOT_SMD:SOT-23-5 | MCP1824T-0802E/OTCT-ND |  |  | MCP1824T-0802E/OT | top
U7 | EMC2101 | Package_SO:TSSOP-8_3x3mm_P0.65mm | EMC2101-R-ACZL-CT-ND |  |  | EMC2101-R-ACZL-TR | top
U8 | INA260 | Package_SO:TSSOP-16_4.4x5mm_P0.65mm | 296-47777-1-ND |  |  | INA260AIPWR | top
U9 | TPS40305 | TPS40305_supply:TPS40305 | 296-37445-1-ND |  |  | TPS40305DRCR | top
U10 | DS4432U+ | Package_SO:TSSOP-8_3x3mm_P0.65mm | DS4432U+-ND |  |  | DS4432U+ | top
U12 | ESP32-S3-WROOM-1 | Espressif:ESP32-S3-WROOM-1 | 1965-ESP32-S3-WROOM-1-N16R8CT-ND |  | C2913202 | ESP32-S3-WROOM-1-N16R8 | bottom